## BOM_Board1_PCB1_2023-10-26
No. | Quantity | Comment | Designator | Footprint | Value | Manufacturer Part | Manufacturer | Supplier Part | Supplier
1 | 2 | NCD0603W1 | 3v3,6V | LED0603-RD |  | NCD0603W1 | 国星光电 | C84265 | LCSC
2 | 1 | NCD0603B1 | 5V | LED0603-RD |  | NCD0603B1 | 国星光电 | C84266 | LCSC
3 | 4 | M3螺柱孔_JX | B1,B2,B3,B4 | M3 |  | M3螺柱孔_JX
4 | 1 | 3000Hz | BUZZER | BUZ-TH_BD9.6-P5.00-D0.7-FD | 3000Hz | HNB09A05 | 华能 | C96493 | LCSC
5 | 2 | 22uF | C1,C8 | CAP-SMD_L6.0-W3.2-R-RD | 22uF | TAJC226K025RNJ | Kyocera AVX | C7214 | LCSC
6 | 6 | 100nF | C2,C3,C4,C9,C10,C11 | C0603 | 100nF | 0603B104K500NT | FH(风华) | C30926 | LCSC
7 | 2 | 33pF | C5,C12 | C0603 | 33pF | CL10C330JB8NNNC | SAMSUNG(三星) | C1663 | LCSC
8 | 4 | 22uF | C6,C7,C13,C14 | CAP-SMD_L3.2-W1.6 | 22uF | CA45-A-16V-22uF-K | CEC(振华新云) | C782264 | LCSC
9 | 4 | 10uF | C15,C17,C19,C21 | CASE-A_3216 | 10uF | CA45-A-10V-10uF-M | CEC(振华新云) | C128256 | LCSC
10 | 4 | 100nF | C16,C18,C20,C22 | C0603 | 100nF
11 | 4 | 100uF | C23,C24,C25,C26 | CAP-TH_BD8.0-P3.50-D0.6-FD | 100uF | 25PZE220M8X9 | rubycon(红宝石) | C1578758 | LCSC
12 | 9 | 10uF | C27,C28,C29,C30,C31,C32,C34,C35,C36 | C0805 | 10uF | CL21A106KAYNNNE | SAMSUNG(三星) | C15850 | LCSC
13 | 2 | XT30U-M | CN1,CN2 | CONN-TH_XT30U-M |  | XT30U-M | AMASS(艾迈斯) | C99101 | LCSC
14 | 2 | HC-XH-4A-G | CN3,CN4 | CONN-TH_4P-P2.50_HC-XH-4A-G |  | HC-XH-4A-G | HCTL(华灿天禄) | C5341203 | LCSC
15 | 1 | BZT52C16 | D1 | SOD-123_L2.7-W1.6-LS3.7-RD |  | BZT52C16 | Slkor(萨科微) | C707145 | LCSC
16 | 2 | SMAJ12A | D2,D3 | SMA_L4.4-W2.7-LS5.1-RD |  | SMAJ12A | BORN(伯恩半导体) | C152123 | LCSC
17 | 3 | 1N5819WS | D4,D5,D6 | SOD-323_L1.8-W1.3-LS2.5-RD |  | 1N5819WS | Hottech(合科泰) | C191023 | LCSC
18 | 3 | PM254V-11-03-H85 | H1,H2,H3 | HDR-TH_3P-P2.54-V-F |  | PM254V-11-03-H85 | XFCN(兴飞) | C541850 | LCSC
19 | 1 | XT60PW-M | J1 | CONN-TH_XT60PW-M |  | XT60PW-M | AMASS(艾迈斯) | C98732 | LCSC
20 | 1 | 0.5K-AX-18PWBG | J2 | FPC-SMD_18P-P0.50_HDGC_0.5K-AX-18PWBG |  | 0.5K-AX-18PWBG | HDGC(华德共创) | C2911979 | LCSC
21 | 6 | 75869-131LF | J3,J4,J6,J7,J8,J9 | CONN-TH_6P-P2.54_75869-131LF |  | 75869-131LF | Amphenol | C168680 | LCSC
22 | 1 | HDR-F_2.54_2x4 | J10 | HDR-TH_8P-P2.54-V-F-R2-C4-S2.54-1 |  |  |  | C92271
23 | 1 | 2.54-1*8P母环保 | J11 | HDR-TH_8P-P2.54-V-F-1 |  | 2.54-1*8P母环保 | BOOMELE(博穆精密) | C27438 | LCSC
24 | 1 | HDR-F_2.54_2x8 | J12 | HDR-TH_16P-P2.54-V-F-R2-C8-S2.54-1 |  |  |  | C30734
25 | 5 | CBG201209U000T | L1,L2,L3,L4,L6 | L0805 | 0Ω | CBG201209U000T | FH(风华) | C91037 | LCSC
26 | 2 | 4.7uH | L5,L7 | IND-SMD_L5.4-W5.2_FXL0530 | 4.7uH | FXL0530-4R7-M | cjiang(长江微电) | C177246 | LCSC
27 | 1 | NCD0603R1 | POWER | LED0603-RD_RED |  | NCD0603R1 | 国星光电 | C84263 | LCSC
28 | 1 | NCE60P50K | Q1 | TO-252-2_L6.6-W6.1-P4.57-LS9.9-TL-CW |  | NCE60P50K | NCE(无锡新洁能) | C130104 | LCSC
29 | 1 | SS8050 | Q2 | SOT-23-3_L2.9-W1.3-P1.90-LS2.4-BR |  | SS8050 | CJ(江苏长电/长晶) | C2150 | LCSC
30 | 5 | 10kΩ | R1,R3,R9,R16,R25 | R0603 | 10kΩ | 0603WAF1002T5E | UNI-ROYAL(厚声) | C25804 | LCSC
31 | 1 | 4.7kΩ | R2 | R0603 | 4.7kΩ | 0603WAF4701T5E | UNI-ROYAL(厚声) | C23162 | LCSC
32 | 4 | 100kΩ | R4,R5,R11,R12 | R0603 | 100kΩ | RC0603FR-07100KL | YAGEO(国巨) | C14675 | LCSC
33 | 2 | 10Ω | R6,R13 | R0603 | 10Ω | 0603WAF100JT5E | UNI-ROYAL(厚声) | C22859 | LCSC
34 | 1 | 38.3k | R7 | R0603 | 38.3k | 0603WAF4022T5E | UNI-ROYAL(厚声) |  | LCSC
35 | 1 | 4.3k | R8 | R0603 | 4.3k | 0603WAF5491T5E | UNI-ROYAL(厚声) |  | LCSC
36 | 1 | 40.2k | R14 | R0603 | 40.2k | 0603WAF4022T5E | UNI-ROYAL(厚声) |  | LCSC
37 | 1 | 5.49k | R15 | R0603 | 5.49k | 0603WAF5491T5E | UNI-ROYAL(厚声) |  | LCSC
38 | 1 | 1kΩ | R17 | R0603 | 1kΩ | 0603WAF1001T5E | UNI-ROYAL(厚声) | C21190 | LCSC
39 | 7 | 4.7K | R18,R19,R20,R21,R22,R23,R24 | R0603 |  | 0603 |  | C9900021181 | LCSC
40 | 5 | TS-1101-C-W | SW1,SW2,SW3,SW4,SW5 | SW-SMD_L6.0-W3.3-LS8.0 |  | TS-1101-C-W | XKB Connectivity(中国星坤) | C318938 | LCSC
41 | 1 | KF1001-02P-R0-FL-ON-01B | SW6 | SW-TH_KF1001-02P-R0-FL-ON-01B |  | KF1001-02P-R0-FL-ON-01B | 凯峰 | C976324 | LCSC
42 | 2 | RT9013 | U1,U2 | SOT-23-5_L2.9-W1.6-P0.95-LS2.8-BR |  | RT9013-30GB | RICHTEK(台湾立锜) | C3031664 | LCSC
43 | 2 | MP2225 | U3,U5 | tsot-23-8_l2.9-w1.6-p0.65-ls2.8-br
44 | 1 | MIMXRT1064xVL_CoreBoard | U4 | MIMXRT1064xVL_CoreBoard - 3D